## Sheet1
Time | RPM | IdleError | IdlePos(Steps) | IdleSwitch | CoolantT(C) | MAP(kPa) | IgnAdv(deg.) | InletT(C) | Throttle(V) | Battery(V) | CoilTime(ms) | Closed-Loop | Lambda(mV) | FuelTrim(%) | IdleBasePos(Steps) | Aircon(on/off) | F1 | F2 | FByte1 | Fbyte2 | RPM_raw | Unknown_Load(?) | Ignition_tune(deg.) | Idlerpm_tune(rpm) | Fuel_tune | Virtual_MAF(g/s) | Virtual_fuel(l/h) | Virtual_fuel2(l/100km) | GPS_Speed(km/h) | GPS_Longitude | GPS_Latitude | GPS_Altitude(m)
[18:16:11:963] | 990 | 96 | 27 | 0 | 93 | 30 | 4.5 | 45 | 0.68 | 13.8 | 1812 | 1 | 775 | 101 | 31 | 1 | 31 | 136 | 16 | 0 | 32856 | 0 | 0 | 0 | 140 | 4.1 | 1.4 | 0 | 0 | 0 | 0 | 0
[18:16:12:980] | 937 | 60 | 27 | 0 | 93 | 30 | 5 | 45 | 0.68 | 13.8 | 1826 | 1 | 740 | 101 | 31 | 1 | 31 | 136 | 16 | 0 | 32839 | 0 | 0 | 0 | 140 | 4.1 | 1.4 | 0 | 0 | 0 | 0 | 0
[18:16:13:951] | 919 | 48 | 25 | 0 | 93 | 30 | 6 | 45 | 0.68 | 13.8 | 1811 | 1 | 575 | 100 | 31 | 1 | 31 | 136 | 16 | 0 | 32833 | 0 | 0 | 0 | 140 | 3.9 | 1.3 | 0 | 0 | 0 | 0 | 0
[18:16:14:966] | 953 | 71 | 23 | 0 | 93 | 29 | 5 | 45 | 0.68 | 13.8 | 1813 | 1 | 560 | 99 | 31 | 1 | 31 | 136 | 16 | 0 | 32824 | 0 | 0 | 0 | 140 | 3.8 | 1.3 | 0 | 0 | 0 | 0 | 0
[18:16:15:978] | 914 | 38 | 23 | 0 | 93 | 30 | 7.5 | 45 | 0.68 | 13.8 | 1830 | 1 | 530 | 100 | 31 | 1 | 31 | 136 | 16 | 0 | 32820 | 0 | 0 | 0 | 140 | 3.9 | 1.3 | 0 | 0 | 0 | 0 | 0
[18:16:16:951] | 916 | 33 | 22 | 0 | 93 | 30 | 8 | 45 | 0.68 | 13.8 | 1830 | 1 | 505 | 99 | 31 | 1 | 31 | 136 | 16 | 0 | 32794 | 0 | 0 | 0 | 140 | 3.8 | 1.3 | 0 | 0 | 0 | 0 | 0
[18:16:17:972] | 904 | 25 | 21 | 0 | 93 | 30 | 9 | 45 | 0.68 | 13.8 | 1817 | 1 | 640 | 99 | 31 | 1 | 31 | 136 | 16 | 0 | 32804 | 0 | 0 | 0 | 140 | 3.8 | 1.3 | 0 | 0 | 0 | 0 | 0
[18:16:18:989] | 913 | 44 | 21 | 0 | 93 | 30 | 6 | 45 | 0.68 | 13.8 | 1813 | 1 | 445 | 99 | 31 | 1 | 31 | 136 | 16 | 0 | 32796 | 0 | 0 | 0 | 140 | 3.8 | 1.2 | 0 | 0 | 0 | 0 | 0
[18:16:19:957] | 843 | 19 | 21 | 0 | 93 | 28 | 11.5 | 45 | 0.66 | 13.8 | 1818 | 1 | 75 | 99 | 31 | 1 | 31 | 136 | 16 | 0 | 32699 | 0 | 0 | 0 | 140 | 3.8 | 1.3 | 0 | 0 | 0 | 0 | 0
[18:16:20:976] | 883 | 11 | 24 | 0 | 93 | 29 | 9.5 | 46 | 0.66 | 13.8 | 1818 | 1 | 155 | 100 | 31 | 1 | 31 | 136 | 16 | 0 | 32772 | 0 | 0 | 0 | 140 | 3.3 | 1.1 | 0 | 0 | 0 | 0 | 0
[18:16:21:991] | 879 | 8 | 24 | 0 | 93 | 29 | 10 | 46 | 0.66 | 13.8 | 1818 | 1 | 695 | 99 | 31 | 1 | 31 | 136 | 16 | 0 | 32752 | 0 | 0 | 0 | 140 | 3.6 | 1.2 | 0 | 0 | 0 | 0 | 0
[18:16:22:959] | 870 | 15 | 24 | 0 | 93 | 30 | 10.5 | 47 | 0.66 | 13.8 | 1819 | 1 | 165 | 99 | 31 | 1 | 31 | 136 | 16 | 0 | 32774 | 0 | 0 | 0 | 140 | 3.5 | 1.2 | 0 | 0 | 0 | 0 | 0
[18:16:23:978] | 879 | 2 | 24 | 0 | 93 | 29 | 10 | 47 | 0.66 | 13.8 | 1815 | 1 | 235 | 99 | 31 | 1 | 31 | 136 | 16 | 0 | 32770 | 0 | 0 | 0 | 140 | 3.6 | 1.2 | 0 | 0 | 0 | 0 | 0
[18:16:24:995] | 861 | 14 | 24 | 0 | 93 | 30 | 10.5 | 47 | 0.66 | 13.8 | 1813 | 1 | 80 | 99 | 31 | 1 | 31 | 136 | 16 | 0 | 32766 | 0 | 0 | 0 | 140 | 3.5 | 1.2 | 0 | 0 | 0 | 0 | 0
[18:16:25:961] | 866 | 9 | 24 | 0 | 93 | 29 | 10 | 47 | 0.66 | 13.8 | 1815 | 1 | 630 | 99 | 31 | 1 | 31 | 136 | 16 | 0 | 32760 | 0 | 0 | 0 | 140 | 3.6 | 1.2 | 0 | 0 | 0 | 0 | 0
[18:16:26:981] | 870 | 9 | 24 | 0 | 93 | 30 | 10 | 47 | 0.66 | 13.8 | 1813 | 1 | 60 | 100 | 31 | 1 | 31 | 136 | 16 | 0 | 32743 | 0 | 0 | 0 | 140 | 3.5 | 1.1 | 0 | 0 | 0 | 0 | 0
[18:16:28:003] | 900 | 17 | 24 | 0 | 93 | 29 | 9.5 | 48 | 0.66 | 13.8 | 1816 | 1 | 705 | 100 | 31 | 1 | 31 | 136 | 16 | 0 | 32776 | 0 | 0 | 0 | 140 | 3.6 | 1.2 | 0 | 0 | 0 | 0 | 0
[18:16:28:969] | 873 | 5 | 24 | 0 | 93 | 28 | 10 | 48 | 0.66 | 13.8 | 1813 | 1 | 640 | 99 | 31 | 1 | 31 | 136 | 16 | 0 | 32781 | 0 | 0 | 0 | 140 | 3.6 | 1.2 | 0 | 0 | 0 | 0 | 0
[18:16:29:984] | 867 | 2 | 24 | 0 | 93 | 30 | 10 | 48 | 0.66 | 13.9 | 1816 | 1 | 30 | 99 | 31 | 1 | 31 | 136 | 16 | 0 | 32768 | 0 | 0 | 0 | 140 | 3.4 | 1.1 | 0 | 0 | 0 | 0 | 0
[18:16:31:000] | 888 | 4 | 24 | 0 | 93 | 29 | 10 | 48 | 0.66 | 13.8 | 1817 | 1 | 665 | 99 | 31 | 1 | 31 | 136 | 16 | 0 | 32769 | 0 | 0 | 0 | 140 | 3.6 | 1.2 | 0 | 0 | 0 | 0 | 0
[18:16:31:971] | 865 | 7 | 24 | 0 | 93 | 29 | 10 | 48 | 0.66 | 13.8 | 1812 | 1 | 420 | 99 | 31 | 1 | 31 | 136 | 16 | 0 | 32754 | 0 | 0 | 0 | 140 | 3.6 | 1.2 | 0 | 0 | 0 | 0 | 0
[18:16:32:984] | 857 | 5 | 24 | 0 | 93 | 29 | 10.5 | 48 | 0.66 | 13.8 | 1815 | 1 | 30 | 99 | 31 | 1 | 31 | 136 | 16 | 0 | 32757 | 0 | 0 | 0 | 140 | 3.5 | 1.1 | 0 | 0 | 0 | 0 | 0
[18:16:34:001] | 892 | 11 | 24 | 0 | 93 | 28 | 10 | 48 | 0.66 | 13.8 | 1814 | 1 | 335 | 100 | 31 | 1 | 31 | 136 | 16 | 0 | 32732 | 0 | 0 | 0 | 140 | 3.4 | 1.1 | 0 | 0 | 0 | 0 | 0
[18:16:34:967] | 887 | 18 | 24 | 0 | 93 | 28 | 9.5 | 48 | 0.66 | 13.8 | 1813 | 1 | 490 | 100 | 31 | 1 | 31 | 136 | 16 | 0 | 32785 | 0 | 0 | 0 | 140 | 3.4 | 1.1 | 0 | 0 | 0 | 0 | 0
[18:16:35:982] | 873 | 7 | 24 | 0 | 93 | 28 | 10 | 48 | 0.66 | 13.8 | 1816 | 1 | 720 | 100 | 31 | 1 | 31 | 136 | 16 | 0 | 32778 | 0 | 0 | 0 | 140 | 3.4 | 1.1 | 0 | 0 | 0 | 0 | 0
[18:16:37:006] | 860 | 14 | 24 | 0 | 93 | 29 | 10.5 | 48 | 0.66 | 13.8 | 1814 | 1 | 610 | 99 | 31 | 1 | 31 | 136 | 16 | 0 | 32747 | 0 | 0 | 0 | 140 | 3.4 | 1.1 | 0 | 0 | 0 | 0 | 0
[18:16:37:976] | 864 | 12 | 24 | 0 | 93 | 29 | 10 | 48 | 0.66 | 13.8 | 1811 | 1 | 380 | 99 | 31 | 1 | 31 | 136 | 16 | 0 | 32762 | 0 | 0 | 0 | 140 | 3.4 | 1.1 | 0 | 0 | 0 | 0 | 0
[18:16:38:984] | 856 | 2 | 24 | 0 | 93 | 30 | 10 | 48 | 0.66 | 13.8 | 1814 | 1 | 85 | 99 | 31 | 1 | 31 | 136 | 16 | 0 | 32769 | 0 | 0 | 0 | 140 | 3.5 | 1.1 | 0 | 0 | 0 | 0 | 0
[18:16:40:006] | 885 | 5 | 24 | 0 | 93 | 29 | 10 | 48 | 0.66 | 13.8 | 1816 | 1 | 475 | 99 | 31 | 1 | 31 | 136 | 16 | 0 | 32769 | 0 | 0 | 0 | 140 | 3.5 | 1.2 | 0 | 0 | 0 | 0 | 0
[18:16:40:969] | 877 | 0 | 24 | 0 | 93 | 28 | 10 | 48 | 0.66 | 13.8 | 1818 | 1 | 135 | 99 | 31 | 1 | 31 | 136 | 16 | 0 | 32764 | 0 | 0 | 0 | 140 | 3.5 | 1.2 | 0 | 0 | 0 | 0 | 0
[18:16:41:989] | 867 | 12 | 24 | 0 | 93 | 30 | 10 | 48 | 0.66 | 13.8 | 1819 | 1 | 90 | 100 | 31 | 1 | 31 | 136 | 16 | 0 | 32770 | 0 | 0 | 0 | 140 | 3.4 | 1.1 | 0 | 0 | 0 | 0 | 0
[18:16:43:000] | 869 | 6 | 24 | 0 | 93 | 28 | 10 | 49 | 0.66 | 13.8 | 1815 | 1 | 60 | 100 | 31 | 1 | 31 | 136 | 16 | 0 | 32779 | 0 | 0 | 0 | 140 | 3.6 | 1.2 | 0 | 0 | 0 | 0 | 0
[18:16:43:966] | 873 | 4 | 24 | 0 | 94 | 28 | 10 | 49 | 0.66 | 13.8 | 1812 | 1 | 700 | 100 | 31 | 1 | 31 | 136 | 16 | 0 | 32768 | 0 | 0 | 0 | 140 | 3.3 | 1.1 | 0 | 0 | 0 | 0 | 0
[18:16:44:983] | 871 | 8 | 24 | 0 | 94 | 28 | 10 | 49 | 0.66 | 13.9 | 1819 | 1 | 740 | 99 | 31 | 1 | 31 | 136 | 16 | 0 | 32777 | 0 | 0 | 0 | 140 | 3.4 | 1.1 | 0 | 0 | 0 | 0 | 0
[18:16:45:998] | 866 | 14 | 24 | 0 | 94 | 29 | 10.5 | 49 | 0.66 | 13.9 | 1817 | 1 | 255 | 99 | 31 | 1 | 31 | 136 | 16 | 0 | 32750 | 0 | 0 | 0 | 140 | 3.4 | 1.1 | 0 | 0 | 0 | 0 | 0
[18:16:46:964] | 878 | 10 | 24 | 0 | 95 | 29 | 10 | 49 | 0.66 | 13.9 | 1813 | 1 | 65 | 100 | 31 | 1 | 31 | 136 | 16 | 0 | 32771 | 0 | 0 | 0 | 140 | 3.5 | 1.1 | 0 | 0 | 0 | 0 | 0
[18:16:47:984] | 876 | 10 | 24 | 0 | 95 | 29 | 10 | 49 | 0.66 | 13.9 | 1816 | 1 | 605 | 100 | 31 | 1 | 31 | 136 | 16 | 0 | 32748 | 0 | 0 | 0 | 140 | 3.5 | 1.2 | 0 | 0 | 0 | 0 | 0
[18:16:48:999] | 863 | 20 | 24 | 0 | 95 | 29 | 10.5 | 49 | 0.66 | 13.8 | 1817 | 1 | 50 | 100 | 31 | 1 | 31 | 136 | 16 | 0 | 32763 | 0 | 0 | 0 | 140 | 3.5 | 1.1 | 0 | 0 | 0 | 0 | 0
[18:16:49:971] | 870 | 3 | 24 | 0 | 95 | 29 | 10 | 49 | 0.66 | 13.9 | 1816 | 1 | 515 | 100 | 31 | 1 | 31 | 136 | 16 | 0 | 32771 | 0 | 0 | 0 | 140 | 3.4 | 1.1 | 0 | 0 | 0 | 0 | 0
[18:16:50:996] | 893 | 11 | 24 | 0 | 95 | 29 | 10 | 49 | 0.66 | 13.8 | 1814 | 1 | 460 | 100 | 31 | 1 | 31 | 136 | 16 | 0 | 32792 | 0 | 0 | 0 | 140 | 3.5 | 1.1 | 0 | 0 | 0 | 0 | 0
[18:16:52:006] | 858 | 15 | 24 | 0 | 95 | 29 | 10.5 | 49 | 0.66 | 13.8 | 1816 | 1 | 265 | 99 | 31 | 1 | 31 | 136 | 16 | 0 | 32779 | 0 | 0 | 0 | 140 | 3.6 | 1.2 | 0 | 0 | 0 | 0 | 0
[18:16:52:971] | 864 | 8 | 24 | 0 | 95 | 29 | 10 | 49 | 0.66 | 13.8 | 1814 | 1 | 530 | 99 | 31 | 1 | 31 | 136 | 16 | 0 | 32748 | 0 | 0 | 0 | 140 | 3.4 | 1.1 | 0 | 0 | 0 | 0 | 0
[18:16:53:986] | 898 | 12 | 24 | 0 | 95 | 28 | 9.5 | 49 | 0.66 | 13.8 | 1812 | 1 | 555 | 99 | 31 | 1 | 31 | 136 | 16 | 0 | 32772 | 0 | 0 | 0 | 140 | 3.4 | 1.1 | 0 | 0 | 0 | 0 | 0
[18:16:55:004] | 862 | 16 | 24 | 0 | 95 | 28 | 10.5 | 49 | 0.66 | 13.8 | 1817 | 1 | 210 | 99 | 31 | 1 | 31 | 136 | 16 | 0 | 32779 | 0 | 0 | 0 | 140 | 3.5 | 1.1 | 0 | 0 | 0 | 0 | 0
[18:16:55:970] | 867 | 8 | 24 | 0 | 95 | 29 | 10 | 49 | 0.66 | 13.8 | 1818 | 1 | 270 | 100 | 31 | 1 | 31 | 136 | 16 | 0 | 32772 | 0 | 0 | 0 | 140 | 3.3 | 1.1 | 0 | 0 | 0 | 0 | 0
[18:16:56:989] | 867 | 21 | 24 | 0 | 95 | 29 | 12 | 49 | 0.66 | 13.8 | 1813 | 1 | 590 | 100 | 31 | 1 | 31 | 136 | 16 | 0 | 32752 | 0 | 0 | 0 | 140 | 3.5 | 1.1 | 0 | 0 | 0 | 0 | 0
[18:16:58:005] | 855 | 23 | 24 | 0 | 95 | 30 | 12 | 49 | 0.66 | 13.8 | 1816 | 1 | 450 | 99 | 31 | 1 | 31 | 136 | 16 | 0 | 32794 | 0 | 0 | 0 | 140 | 3.5 | 1.1 | 0 | 0 | 0 | 0 | 0
[18:16:58:971] | 1758 | 922 | 54 | 16 | 95 | 26 | 23 | 48 | 0.72 | 13.8 | 1809 | 1 | 0 | 100 | 31 | 1 | 31 | 136 | 16 | 0 | 33741 | 4 | 0 | 0 | 140 | 3.5 | 1.2 | 0 | 0 | 0 | 0 | 0
[18:16:59:991] | 1944 | 1068 | 54 | 16 | 95 | 24 | 23 | 47 | 0.72 | 13.8 | 1814 | 1 | 0 | 102 | 31 | 1 | 31 | 136 | 16 | 0 | 33840 | 0 | 0 | 0 | 140 | 6.3 | 2.1 | 0 | 0 | 0 | 0 | 0
[18:17:01:012] | 1989 | 1121 | 54 | 16 | 95 | 23 | 23.5 | 45 | 0.72 | 13.8 | 1812 | 1 | 10 | 103 | 31 | 1 | 31 | 136 | 16 | 0 | 33891 | 0 | 0 | 0 | 140 | 6.5 | 2.1 | 0 | 0 | 0 | 0 | 0
[18:17:01:978] | 2028 | 1159 | 54 | 16 | 95 | 23 | 23.5 | 45 | 0.72 | 13.8 | 1814 | 1 | 695 | 103 | 31 | 1 | 31 | 136 | 16 | 0 | 33932 | 0 | 0 | 0 | 140 | 6.4 | 2.1 | 0 | 0 | 0 | 0 | 0
[18:17:02:994] | 2098 | 1220 | 54 | 16 | 95 | 23 | 23.5 | 45 | 0.72 | 13.8 | 1814 | 1 | 740 | 102 | 31 | 1 | 31 | 136 | 16 | 0 | 33991 | 0 | 0 | 0 | 140 | 6.5 | 2.1 | 0 | 0 | 0 | 0 | 0
[18:17:04:017] | 2100 | 1220 | 54 | 16 | 95 | 22 | 23 | 44 | 0.72 | 13.8 | 1813 | 1 | 740 | 101 | 31 | 1 | 31 | 136 | 16 | 0 | 33973 | 0 | 0 | 0 | 140 | 6.7 | 2.2 | 0 | 0 | 0 | 0 | 0
[18:17:04:990] | 1814 | 846 | 43 | 0 | 95 | 21 | 20 | 44 | 0.68 | 13.8 | 1816 | 0 | 0 | 100 | 31 | 1 | 31 | 136 | 16 | 0 | 33516 | 0 | 0 | 0 | 140 | 6.5 | 2.1 | 0 | 0 | 0 | 0 | 0
[18:17:06:001] | 1407 | 558 | 54 | 16 | 95 | 26 | 21.5 | 44 | 0.7 | 13.8 | 1815 | 0 | 0 | 100 | 31 | 1 | 31 | 136 | 16 | 0 | 33425 | 0 | 0 | 0 | 140 | 5.3 | 0 | 0 | 0 | 0 | 0 | 0
[18:17:06:965] | 1874 | 1013 | 54 | 16 | 95 | 24 | 23 | 44 | 0.7 | 13.8 | 1813 | 1 | 650 | 100 | 31 | 1 | 31 | 136 | 16 | 0 | 33798 | 0 | 0 | 0 | 140 | 5.1 | 1.9 | 0 | 0 | 0 | 0 | 0
[18:17:07:981] | 1926 | 1057 | 54 | 16 | 93 | 23 | 23 | 43 | 0.7 | 13.8 | 1813 | 1 | 35 | 102 | 31 | 1 | 31 | 136 | 16 | 0 | 33828 | 0 | 0 | 0 | 140 | 6.3 | 2.1 | 0 | 0 | 0 | 0 | 0
[18:17:08:997] | 1953 | 1083 | 54 | 16 | 93 | 23 | 23 | 43 | 0.7 | 13.8 | 1812 | 1 | 715 | 102 | 31 | 1 | 31 | 136 | 16 | 0 | 33857 | 0 | 0 | 0 | 140 | 6.2 | 2 | 0 | 0 | 0 | 0 | 0
[18:17:09:963] | 1941 | 1068 | 54 | 16 | 93 | 23 | 23 | 43 | 0.7 | 13.8 | 1813 | 1 | 315 | 102 | 31 | 1 | 31 | 136 | 16 | 0 | 33839 | 0 | 0 | 0 | 140 | 6.3 | 2.1 | 0 | 0 | 0 | 0 | 0
[18:17:10:978] | 2003 | 1134 | 54 | 16 | 93 | 23 | 23.5 | 42 | 0.7 | 13.8 | 1813 | 1 | 780 | 102 | 31 | 1 | 31 | 136 | 16 | 0 | 33903 | 0 | 0 | 0 | 140 | 6.3 | 2.1 | 0 | 0 | 0 | 0 | 0
[18:17:11:998] | 2007 | 1125 | 54 | 16 | 93 | 23 | 23 | 42 | 0.7 | 13.8 | 1813 | 1 | 745 | 100 | 31 | 1 | 31 | 136 | 16 | 0 | 33877 | 0 | 0 | 0 | 140 | 6.5 | 2.1 | 0 | 0 | 0 | 0 | 0
[18:17:13:016] | 1996 | 1121 | 54 | 16 | 93 | 23 | 23.5 | 42 | 0.7 | 13.8 | 1813 | 1 | 475 | 99 | 31 | 1 | 31 | 136 | 16 | 0 | 33883 | 0 | 0 | 0 | 140 | 6.5 | 2.1 | 0 | 0 | 0 | 0 | 0
[18:17:13:980] | 2009 | 1136 | 54 | 16 | 92 | 23 | 23 | 42 | 0.7 | 13.8 | 1814 | 1 | 755 | 100 | 31 | 1 | 31 | 136 | 16 | 0 | 33903 | 0 | 0 | 0 | 140 | 6.5 | 2.1 | 0 | 0 | 0 | 0 | 0
[18:17:14:996] | 1983 | 1109 | 54 | 16 | 92 | 23 | 23.5 | 42 | 0.7 | 13.8 | 1815 | 1 | 95 | 101 | 31 | 1 | 31 | 136 | 16 | 0 | 33883 | 0 | 0 | 0 | 140 | 6.5 | 2.1 | 0 | 0 | 0 | 0 | 0
[18:17:16:014] | 2010 | 1139 | 54 | 16 | 92 | 22 | 23 | 42 | 0.7 | 13.8 | 1813 | 1 | 760 | 100 | 31 | 1 | 31 | 136 | 16 | 0 | 33905 | 0 | 0 | 0 | 140 | 6.4 | 2.1 | 0 | 0 | 0 | 0 | 0
[18:17:16:978] | 1643 | 719 | 41 | 0 | 92 | 20 | 14.5 | 42 | 0.68 | 13.8 | 1808 | 0 | 0 | 100 | 31 | 1 | 31 | 136 | 16 | 0 | 33411 | 0 | 0 | 0 | 140 | 6.2 | 2 | 0 | 0 | 0 | 0 | 0
[18:17:17:998] | 1170 | 108 | 40 | 0 | 92 | 26 | 4 | 42 | 0.68 | 13.8 | 1814 | 0 | 0 | 100 | 31 | 1 | 31 | 136 | 16 | 0 | 32931 | 0 | 0 | 0 | 140 | 4.6 | 1.7 | 0 | 0 | 0 | 0 | 0
[18:17:18:958] | 1075 | 203 | 29 | 0 | 92 | 29 | 3.5 | 43 | 0.68 | 13.8 | 1822 | 1 | 805 | 100 | 31 | 1 | 31 | 136 | 16 | 0 | 32949 | 0 | 0 | 0 | 140 | 4.3 | 1.6 | 0 | 0 | 0 | 0 | 0
[18:17:19:974] | 951 | 67 | 29 | 0 | 92 | 30 | 5 | 43 | 0.68 | 13.8 | 1819 | 1 | 750 | 99 | 31 | 1 | 31 | 136 | 16 | 0 | 32848 | 0 | 0 | 0 | 140 | 4.4 | 1.4 | 0 | 0 | 0 | 0 | 0
[18:17:20:993] | 967 | 89 | 27 | 0 | 92 | 30 | 4.5 | 44 | 0.68 | 13.8 | 1819 | 1 | 755 | 98 | 31 | 1 | 31 | 136 | 16 | 0 | 32867 | 0 | 0 | 0 | 140 | 4 | 1.3 | 0 | 0 | 0 | 0 | 0
[18:17:21:957] | 934 | 37 | 25 | 0 | 92 | 30 | 7.5 | 44 | 0.68 | 13.8 | 1813 | 1 | 45 | 99 | 31 | 1 | 31 | 136 | 16 | 0 | 32805 | 0 | 0 | 0 | 140 | 4.1 | 1.3 | 0 | 0 | 0 | 0 | 0
[18:17:22:972] | 1893 | 1105 | 61 | 16 | 92 | 32 | 24 | 44 | 0.78 | 13.8 | 1818 | 1 | 690 | 99 | 31 | 1 | 31 | 136 | 16 | 0 | 33995 | 4 | 0 | 0 | 140 | 3.9 | 1.3 | 0 | 0 | 0 | 0 | 0
[18:17:23:987] | 2152 | 1262 | 61 | 16 | 92 | 22 | 23.5 | 43 | 0.7 | 13.8 | 1814 | 1 | 0 | 101 | 31 | 1 | 31 | 136 | 16 | 0 | 34009 | 0 | 0 | 0 | 140 | 8.5 | 2.8 | 0 | 0 | 0 | 0 | 0
[18:17:25:004] | 2105 | 1248 | 61 | 16 | 92 | 24 | 24 | 43 | 0.72 | 13.8 | 1814 | 1 | 95 | 102 | 31 | 1 | 31 | 136 | 16 | 0 | 34046 | 0 | 0 | 0 | 140 | 6.6 | 2.2 | 0 | 0 | 0 | 0 | 0
[18:17:26:022] | 2136 | 1246 | 61 | 16 | 92 | 21 | 22.5 | 43 | 0.68 | 13.8 | 1823 | 0 | 240 | 100 | 31 | 1 | 31 | 136 | 16 | 0 | 33816 | 0 | 0 | 0 | 140 | 7.1 | 2.3 | 0 | 0 | 0 | 0 | 0
[18:17:26:986] | 1396 | 488 | 41 | 0 | 92 | 22 | 11.5 | 43 | 0.66 | 13.8 | 1815 | 0 | 0 | 100 | 31 | 1 | 31 | 136 | 16 | 0 | 32802 | 0 | 0 | 0 | 140 | 6.3 | 2.3 | 0 | 0 | 0 | 0 | 0
[18:17:28:000] | 1061 | 187 | 38 | 0 | 92 | 29 | 3.5 | 43 | 0.66 | 13.8 | 1812 | 1 | 740 | 100 | 31 | 1 | 31 | 136 | 16 | 0 | 32971 | 0 | 0 | 0 | 140 | 4.3 | 1.6 | 0 | 0 | 0 | 0 | 0
[18:17:28:965] | 992 | 109 | 29 | 0 | 92 | 28 | 4 | 43 | 0.66 | 13.8 | 1815 | 1 | 795 | 99 | 31 | 1 | 31 | 136 | 16 | 0 | 32839 | 0 | 0 | 0 | 140 | 4.3 | 1.4 | 0 | 0 | 0 | 0 | 0
[18:17:29:981] | 944 | 63 | 28 | 0 | 92 | 30 | 5 | 44 | 0.66 | 13.8 | 1834 | 1 | 790 | 99 | 31 | 1 | 31 | 136 | 16 | 0 | 32816 | 0 | 0 | 0 | 140 | 3.9 | 1.3 | 0 | 0 | 0 | 0 | 0
[18:17:30:998] | 925 | 47 | 27 | 0 | 92 | 30 | 6 | 44 | 0.66 | 13.8 | 1813 | 1 | 590 | 98 | 31 | 1 | 31 | 136 | 16 | 0 | 32804 | 0 | 0 | 0 | 140 | 4 | 1.3 | 0 | 0 | 0 | 0 | 0
[18:17:31:966] | 910 | 39 | 27 | 0 | 92 | 30 | 7 | 45 | 0.66 | 13.8 | 1826 | 1 | 380 | 98 | 31 | 1 | 31 | 136 | 16 | 0 | 32807 | 0 | 0 | 0 | 140 | 3.9 | 1.3 | 0 | 0 | 0 | 0 | 0
[18:17:32:981] | 919 | 53 | 27 | 0 | 92 | 29 | 5 | 45 | 0.66 | 13.8 | 1832 | 1 | 95 | 98 | 31 | 1 | 31 | 136 | 16 | 0 | 32795 | 0 | 0 | 0 | 140 | 3.8 | 1.3 | 0 | 0 | 0 | 0 | 0
[18:17:33:997] | 908 | 33 | 26 | 0 | 92 | 30 | 8 | 45 | 0.66 | 13.8 | 1818 | 1 | 105 | 98 | 31 | 1 | 31 | 136 | 16 | 0 | 32799 | 0 | 0 | 0 | 140 | 3.7 | 1.2 | 0 | 0 | 0 | 0 | 0
[18:17:35:012] | 901 | 26 | 26 | 0 | 92 | 30 | 9 | 45 | 0.66 | 13.8 | 1813 | 1 | 25 | 99 | 31 | 1 | 31 | 136 | 16 | 0 | 32814 | 0 | 0 | 0 | 140 | 3.8 | 1.2 | 0 | 0 | 0 | 0 | 0
[18:17:35:978] | 916 | 43 | 26 | 0 | 92 | 30 | 7 | 45 | 0.66 | 13.8 | 1830 | 1 | 65 | 99 | 31 | 1 | 31 | 136 | 16 | 0 | 32813 | 0 | 0 | 0 | 140 | 3.8 | 1.2 | 0 | 0 | 0 | 0 | 0
[18:17:36:993] | 919 | 38 | 25 | 0 | 92 | 30 | 7.5 | 45 | 0.66 | 13.8 | 1817 | 1 | 245 | 100 | 31 | 1 | 31 | 136 | 16 | 0 | 32817 | 0 | 0 | 0 | 140 | 3.8 | 1.3 | 0 | 0 | 0 | 0 | 0
[18:17:38:010] | 913 | 21 | 24 | 0 | 92 | 29 | 9.5 | 46 | 0.66 | 13.8 | 1820 | 1 | 530 | 100 | 31 | 1 | 31 | 136 | 16 | 0 | 32805 | 0 | 0 | 0 | 140 | 3.8 | 1.3 | 0 | 0 | 0 | 0 | 0
[18:17:38:983] | 914 | 33 | 23 | 0 | 92 | 29 | 8 | 46 | 0.66 | 13.8 | 1816 | 1 | 65 | 100 | 31 | 1 | 31 | 136 | 16 | 0 | 32792 | 0 | 0 | 0 | 140 | 3.7 | 1.2 | 0 | 0 | 0 | 0 | 0
[18:17:40:003] | 898 | 18 | 23 | 0 | 92 | 29 | 9.5 | 47 | 0.66 | 13.8 | 1820 | 1 | 450 | 100 | 31 | 1 | 31 | 136 | 16 | 0 | 32792 | 0 | 0 | 0 | 140 | 3.7 | 1.2 | 0 | 0 | 0 | 0 | 0
[18:17:40:973] | 890 | 22 | 23 | 0 | 92 | 29 | 9.5 | 47 | 0.66 | 13.8 | 1820 | 1 | 145 | 99 | 31 | 1 | 31 | 136 | 16 | 0 | 32797 | 0 | 0 | 0 | 140 | 3.6 | 1.2 | 0 | 0 | 0 | 0 | 0
[18:17:41:991] | 902 | 28 | 23 | 0 | 92 | 29 | 8.5 | 47 | 0.66 | 13.8 | 1815 | 1 | 60 | 100 | 31 | 1 | 31 | 136 | 16 | 0 | 32783 | 0 | 0 | 0 | 140 | 3.6 | 1.2 | 0 | 0 | 0 | 0 | 0
[18:17:43:006] | 907 | 36 | 23 | 0 | 92 | 28 | 6 | 47 | 0.66 | 13.8 | 1817 | 1 | 335 | 100 | 31 | 1 | 31 | 136 | 16 | 0 | 32801 | 0 | 0 | 0 | 140 | 3.6 | 1.2 | 0 | 0 | 0 | 0 | 0
[18:17:43:970] | 906 | 42 | 23 | 0 | 92 | 29 | 7 | 47 | 0.66 | 13.8 | 1814 | 1 | 370 | 100 | 31 | 1 | 31 | 136 | 16 | 0 | 32814 | 0 | 0 | 0 | 140 | 3.5 | 1.2 | 0 | 0 | 0 | 0 | 0
[18:17:44:989] | 904 | 36 | 23 | 0 | 92 | 30 | 7.5 | 47 | 0.66 | 13.8 | 1815 | 1 | 705 | 101 | 31 | 1 | 31 | 136 | 16 | 0 | 32778 | 0 | 0 | 0 | 140 | 3.6 | 1.2 | 0 | 0 | 0 | 0 | 0
[18:17:46:005] | 897 | 12 | 23 | 0 | 92 | 29 | 9.5 | 47 | 0.66 | 13.8 | 1821 | 1 | 470 | 100 | 31 | 1 | 31 | 136 | 16 | 0 | 32786 | 0 | 0 | 0 | 140 | 3.8 | 1.2 | 0 | 0 | 0 | 0 | 0
[18:17:46:977] | 895 | 18 | 23 | 0 | 93 | 29 | 9.5 | 47 | 0.66 | 13.8 | 1818 | 1 | 505 | 100 | 31 | 1 | 31 | 136 | 16 | 0 | 32796 | 0 | 0 | 0 | 140 | 3.6 | 1.2 | 0 | 0 | 0 | 0 | 0
[18:17:47:992] | 902 | 35 | 23 | 0 | 93 | 28 | 8 | 47 | 0.66 | 13.8 | 1829 | 1 | 390 | 100 | 31 | 1 | 31 | 136 | 16 | 0 | 32805 | 0 | 0 | 0 | 140 | 3.6 | 1.2 | 0 | 0 | 0 | 0 | 0
[18:17:49:007] | 881 | 0 | 23 | 0 | 93 | 30 | 10 | 47 | 0.66 | 13.8 | 1814 | 1 | 80 | 100 | 31 | 1 | 31 | 136 | 16 | 0 | 32782 | 0 | 0 | 0 | 140 | 3.5 | 1.2 | 0 | 0 | 0 | 0 | 0
[18:17:49:971] | 887 | 24 | 23 | 0 | 93 | 28 | 9 | 47 | 0.66 | 13.8 | 1814 | 1 | 460 | 100 | 31 | 1 | 31 | 136 | 16 | 0 | 32784 | 0 | 0 | 0 | 140 | 3.7 | 1.2 | 0 | 0 | 0 | 0 | 0
[18:17:50:989] | 906 | 35 | 23 | 0 | 93 | 29 | 8 | 47 | 0.66 | 13.8 | 1820 | 1 | 95 | 99 | 31 | 1 | 31 | 136 | 16 | 0 | 32807 | 0 | 0 | 0 | 140 | 3.4 | 1.1 | 0 | 0 | 0 | 0 | 0
[18:17:52:008] | 901 | 42 | 23 | 0 | 93 | 29 | 7 | 47 | 0.66 | 13.8 | 1820 | 1 | 80 | 100 | 31 | 1 | 31 | 136 | 16 | 0 | 32791 | 0 | 0 | 0 | 140 | 3.6 | 1.2 | 0 | 0 | 0 | 0 | 0
[18:17:52:970] | 906 | 34 | 23 | 0 | 93 | 28 | 8 | 47 | 0.66 | 13.8 | 1833 | 1 | 255 | 101 | 31 | 1 | 31 | 136 | 16 | 0 | 32793 | 0 | 0 | 0 | 140 | 3.6 | 1.2 | 0 | 0 | 0 | 0 | 0
[18:17:53:986] | 902 | 40 | 23 | 0 | 93 | 30 | 7.5 | 47 | 0.66 | 13.8 | 1815 | 1 | 225 | 100 | 31 | 1 | 31 | 136 | 16 | 0 | 32796 | 0 | 0 | 0 | 140 | 3.5 | 1.2 | 0 | 0 | 0 | 0 | 0
[18:17:55:008] | 891 | 24 | 23 | 0 | 93 | 29 | 9 | 47 | 0.66 | 13.8 | 1821 | 1 | 555 | 100 | 31 | 1 | 31 | 136 | 16 | 0 | 32801 | 0 | 0 | 0 | 140 | 3.7 | 1.2 | 0 | 0 | 0 | 0 | 0
[18:17:55:972] | 901 | 28 | 23 | 0 | 93 | 30 | 8.5 | 47 | 0.66 | 13.8 | 1815 | 1 | 80 | 100 | 31 | 1 | 31 | 136 | 16 | 0 | 32792 | 0 | 0 | 0 | 140 | 3.6 | 1.2 | 0 | 0 | 0 | 0 | 0
[18:17:56:993] | 906 | 42 | 23 | 0 | 93 | 28 | 7 | 47 | 0.66 | 13.8 | 1833 | 1 | 575 | 101 | 31 | 1 | 31 | 136 | 16 | 0 | 32801 | 0 | 0 | 0 | 140 | 3.7 | 1.2 | 0 | 0 | 0 | 0 | 0
[18:17:58:009] | 894 | 28 | 23 | 0 | 93 | 30 | 8.5 | 48 | 0.66 | 13.8 | 1821 | 1 | 110 | 101 | 31 | 1 | 31 | 136 | 16 | 0 | 32801 | 0 | 0 | 0 | 140 | 3.5 | 1.2 | 0 | 0 | 0 | 0 | 0
[18:17:58:975] | 899 | 25 | 23 | 0 | 93 | 28 | 9.5 | 47 | 0.66 | 13.8 | 1817 | 1 | 535 | 100 | 31 | 1 | 31 | 136 | 16 | 0 | 32795 | 0 | 0 | 0 | 140 | 3.7 | 1.2 | 0 | 0 | 0 | 0 | 0
[18:17:59:989] | 917 | 41 | 23 | 0 | 93 | 29 | 7 | 48 | 0.66 | 13.8 | 1829 | 1 | 525 | 100 | 31 | 1 | 31 | 136 | 16 | 0 | 32788 | 0 | 0 | 0 | 140 | 3.5 | 1.1 | 0 | 0 | 0 | 0 | 0
[18:18:01:006] | 912 | 34 | 23 | 0 | 93 | 29 | 9 | 48 | 0.66 | 13.8 | 1818 | 1 | 125 | 100 | 31 | 1 | 31 | 136 | 16 | 0 | 32792 | 0 | 0 | 0 | 140 | 3.7 | 1.2 | 0 | 0 | 0 | 0 | 0
[18:18:01:973] | 893 | 19 | 23 | 0 | 93 | 28 | 9.5 | 48 | 0.66 | 13.8 | 1815 | 1 | 230 | 101 | 31 | 1 | 31 | 136 | 16 | 0 | 32775 | 0 | 0 | 0 | 140 | 3.7 | 1.2 | 0 | 0 | 0 | 0 | 0
[18:18:02:988] | 894 | 24 | 23 | 0 | 93 | 29 | 9 | 48 | 0.66 | 13.8 | 1820 | 1 | 190 | 101 | 31 | 1 | 31 | 136 | 16 | 0 | 32808 | 0 | 0 | 0 | 140 | 3.5 | 1.1 | 0 | 0 | 0 | 0 | 0
[18:18:04:003] | 904 | 30 | 23 | 0 | 93 | 30 | 8 | 48 | 0.66 | 13.8 | 1815 | 1 | 625 | 101 | 31 | 1 | 31 | 136 | 16 | 0 | 32801 | 0 | 0 | 0 | 140 | 3.6 | 1.2 | 0 | 0 | 0 | 0 | 0
[18:18:04:968] | 908 | 35 | 23 | 0 | 93 | 28 | 8 | 48 | 0.66 | 13.8 | 1827 | 1 | 300 | 101 | 31 | 1 | 31 | 136 | 16 | 0 | 32795 | 0 | 0 | 0 | 140 | 3.7 | 1.2 | 0 | 0 | 0 | 0 | 0
[18:18:05:991] | 906 | 36 | 23 | 0 | 93 | 29 | 7.5 | 48 | 0.66 | 13.8 | 1817 | 1 | 590 | 100 | 31 | 1 | 31 | 136 | 16 | 0 | 32790 | 0 | 0 | 0 | 140 | 3.5 | 1.2 | 0 | 0 | 0 | 0 | 0
[18:18:07:027] | 891 | 21 | 23 | 0 | 93 | 30 | 9.5 | 48 | 0.66 | 13.8 | 1815 | 1 | 410 | 100 | 31 | 1 | 31 | 136 | 16 | 0 | 32798 | 0 | 0 | 0 | 140 | 3.6 | 1.2 | 0 | 0 | 0 | 0 | 0
[18:18:07:990] | 911 | 35 | 23 | 0 | 93 | 28 | 8 | 48 | 0.66 | 13.8 | 1833 | 1 | 460 | 101 | 31 | 1 | 31 | 136 | 16 | 0 | 32794 | 0 | 0 | 0 | 140 | 3.7 | 1.2 | 0 | 0 | 0 | 0 | 0
[18:18:09:005] | 898 | 34 | 23 | 0 | 93 | 29 | 8 | 48 | 0.66 | 13.8 | 1822 | 1 | 575 | 101 | 31 | 1 | 31 | 136 | 16 | 0 | 32793 | 0 | 0 | 0 | 140 | 3.5 | 1.2 | 0 | 0 | 0 | 0 | 0
[18:18:09:978] | 894 | 26 | 23 | 0 | 93 | 30 | 9 | 48 | 0.66 | 13.8 | 1819 | 1 | 360 | 101 | 31 | 1 | 31 | 136 | 16 | 0 | 32793 | 0 | 0 | 0 | 140 | 3.6 | 1.2 | 0 | 0 | 0 | 0 | 0
[18:18:11:006] | 905 | 22 | 23 | 0 | 93 | 28 | 9.5 | 48 | 0.66 | 13.8 | 1820 | 1 | 245 | 101 | 31 | 1 | 31 | 136 | 16 | 0 | 32795 | 0 | 0 | 0 | 140 | 3.7 | 1.2 | 0 | 0 | 0 | 0 | 0
[18:18:11:973] | 896 | 23 | 23 | 0 | 93 | 29 | 9 | 48 | 0.66 | 13.8 | 1815 | 1 | 610 | 100 | 31 | 1 | 31 | 136 | 16 | 0 | 32794 | 0 | 0 | 0 | 140 | 3.5 | 1.2 | 0 | 0 | 0 | 0 | 0
[18:18:12:993] | 895 | 24 | 23 | 0 | 93 | 29 | 8.5 | 48 | 0.66 | 13.8 | 1822 | 1 | 235 | 100 | 30 | 1 | 30 | 136 | 16 | 0 | 32805 | 0 | 0 | 0 | 140 | 3.6 | 1.2 | 0 | 0 | 0 | 0 | 0
[18:18:14:006] | 898 | 23 | 23 | 0 | 93 | 29 | 9.5 | 48 | 0.66 | 13.8 | 1815 | 1 | 365 | 100 | 30 | 1 | 30 | 136 | 16 | 0 | 32804 | 0 | 0 | 0 | 140 | 3.6 | 1.2 | 0 | 0 | 0 | 0 | 0
[18:18:14:968] | 902 | 31 | 23 | 0 | 93 | 29 | 8.5 | 48 | 0.66 | 13.8 | 1821 | 1 | 455 | 100 | 30 | 1 | 30 | 136 | 16 | 0 | 32802 | 0 | 0 | 0 | 140 | 3.6 | 1.2 | 0 | 0 | 0 | 0 | 0
[18:18:15:988] | 904 | 32 | 23 | 0 | 93 | 29 | 8 | 48 | 0.66 | 13.8 | 1834 | 1 | 50 | 100 | 30 | 1 | 30 | 136 | 16 | 0 | 32784 | 0 | 0 | 0 | 140 | 3.6 | 1.2 | 0 | 0 | 0 | 0 | 0
[18:18:17:002] | 904 | 22 | 23 | 0 | 93 | 28 | 9 | 49 | 0.66 | 13.8 | 1816 | 1 | 130 | 101 | 30 | 1 | 30 | 136 | 16 | 0 | 32792 | 0 | 0 | 0 | 140 | 3.6 | 1.2 | 0 | 0 | 0 | 0 | 0
[18:18:18:016] | 903 | 27 | 23 | 0 | 93 | 28 | 8 | 49 | 0.66 | 13.8 | 1820 | 1 | 640 | 101 | 30 | 1 | 30 | 136 | 16 | 0 | 32798 | 0 | 0 | 0 | 140 | 3.5 | 1.1 | 0 | 0 | 0 | 0 | 0
[18:18:18:980] | 900 | 22 | 23 | 0 | 93 | 30 | 9.5 | 49 | 0.66 | 13.8 | 1819 | 1 | 160 | 101 | 30 | 1 | 30 | 136 | 16 | 0 | 32787 | 0 | 0 | 0 | 140 | 3.5 | 1.1 | 0 | 0 | 0 | 0 | 0
[18:18:19:996] | 888 | 19 | 23 | 0 | 93 | 29 | 9.5 | 49 | 0.66 | 13.8 | 1817 | 1 | 540 | 101 | 30 | 1 | 30 | 136 | 16 | 0 | 32799 | 0 | 0 | 0 | 140 | 3.7 | 1.2 | 0 | 0 | 0 | 0 | 0
[18:18:21:011] | 908 | 32 | 23 | 0 | 93 | 28 | 8 | 49 | 0.66 | 13.8 | 1820 | 1 | 440 | 100 | 30 | 1 | 30 | 136 | 16 | 0 | 32792 | 0 | 0 | 0 | 140 | 3.5 | 1.2 | 0 | 0 | 0 | 0 | 0
[18:18:21:976] | 908 | 28 | 23 | 0 | 93 | 29 | 8.5 | 48 | 0.66 | 13.8 | 1815 | 1 | 450 | 101 | 30 | 1 | 30 | 136 | 16 | 0 | 32793 | 0 | 0 | 0 | 140 | 3.5 | 1.2 | 0 | 0 | 0 | 0 | 0
[18:18:22:997] | 896 | 22 | 23 | 0 | 93 | 28 | 9.5 | 49 | 0.66 | 13.8 | 1819 | 1 | 235 | 101 | 30 | 1 | 30 | 136 | 16 | 0 | 32780 | 0 | 0 | 0 | 140 | 3.6 | 1.2 | 0 | 0 | 0 | 0 | 0
[18:18:24:025] | 883 | 16 | 23 | 0 | 93 | 30 | 9.5 | 49 | 0.66 | 13.8 | 1815 | 1 | 360 | 100 | 30 | 1 | 30 | 136 | 16 | 0 | 32785 | 0 | 0 | 0 | 140 | 3.5 | 1.1 | 0 | 0 | 0 | 0 | 0
[18:18:24:985] | 893 | 8 | 23 | 0 | 93 | 30 | 10 | 49 | 0.66 | 13.9 | 1820 | 1 | 95 | 101 | 30 | 1 | 30 | 136 | 16 | 0 | 32778 | 0 | 0 | 0 | 140 | 3.6 | 1.2 | 0 | 0 | 0 | 0 | 0
[18:18:26:001] | 907 | 27 | 23 | 0 | 93 | 29 | 9 | 49 | 0.66 | 13.8 | 1819 | 1 | 620 | 101 | 30 | 1 | 30 | 136 | 16 | 0 | 32804 | 0 | 0 | 0 | 140 | 3.7 | 1.2 | 0 | 0 | 0 | 0 | 0
[18:18:27:017] | 893 | 12 | 23 | 0 | 93 | 30 | 9.5 | 49 | 0.66 | 13.8 | 1817 | 1 | 200 | 101 | 30 | 1 | 30 | 136 | 16 | 0 | 32803 | 0 | 0 | 0 | 140 | 3.6 | 1.2 | 0 | 0 | 0 | 0 | 0
[18:18:27:982] | 1464 | 698 | 53 | 16 | 93 | 38 | 20.5 | 49 | 0.72 | 13.8 | 1815 | 1 | 690 | 101 | 30 | 1 | 30 | 136 | 16 | 0 | 33639 | 8 | 0 | 0 | 140 | 3.7 | 1.2 | 0 | 0 | 0 | 0 | 0
[18:18:29:000] | 1844 | 964 | 54 | 16 | 93 | 24 | 22.5 | 47 | 0.7 | 13.8 | 1814 | 1 | 0 | 103 | 30 | 1 | 30 | 136 | 16 | 0 | 33727 | 0 | 0 | 0 | 140 | 7.7 | 2.5 | 0 | 0 | 0 | 0 | 0
[18:18:30:016] | 1962 | 1095 | 54 | 16 | 93 | 24 | 23.5 | 46 | 0.72 | 13.8 | 1817 | 1 | 570 | 104 | 30 | 1 | 30 | 136 | 16 | 0 | 33881 | 0 | 0 | 0 | 140 | 6.1 | 2 | 0 | 0 | 0 | 0 | 0
[18:18:30:984] | 2008 | 1127 | 54 | 16 | 93 | 23 | 23.5 | 45 | 0.7 | 13.8 | 1816 | 1 | 355 | 103 | 30 | 1 | 30 | 136 | 16 | 0 | 33899 | 0 | 0 | 0 | 140 | 6.5 | 2.2 | 0 | 0 | 0 | 0 | 0
[18:18:32:015] | 1921 | 1045 | 52 | 0 | 93 | 22 | 22.5 | 45 | 0.68 | 13.8 | 1822 | 1 | 715 | 101 | 30 | 1 | 30 | 136 | 16 | 0 | 33786 | 0 | 0 | 0 | 140 | 6.4 | 2.1 | 0 | 0 | 0 | 0 | 0
[18:18:33:029] | 1469 | 555 | 40 | 0 | 93 | 20 | 10.5 | 45 | 0.66 | 13.8 | 1812 | 1 | 10 | 101 | 30 | 1 | 30 | 136 | 16 | 0 | 33275 | 0 | 0 | 0 | 140 | 5.9 | 0 | 0 | 0 | 0 | 0 | 0
[18:18:33:996] | 1961 | 1109 | 53 | 16 | 92 | 25 | 23.5 | 44 | 0.7 | 13.8 | 1816 | 1 | 805 | 101 | 30 | 1 | 30 | 136 | 16 | 0 | 33899 | 0 | 0 | 0 | 140 | 4.1 | 1.3 | 0 | 0 | 0 | 0 | 0
[18:18:35:012] | 1860 | 980 | 53 | 16 | 92 | 22 | 22 | 44 | 0.68 | 13.8 | 1814 | 1 | 10 | 101 | 30 | 1 | 30 | 136 | 16 | 0 | 33721 | 0 | 0 | 0 | 140 | 6.9 | 2.3 | 0 | 0 | 0 | 0 | 0
[18:18:36:036] | 1900 | 1066 | 53 | 16 | 92 | 27 | 23.5 | 44 | 0.76 | 13.8 | 1815 | 1 | 580 | 102 | 30 | 1 | 30 | 136 | 16 | 0 | 33928 | 4 | 0 | 0 | 140 | 5.7 | 1.9 | 0 | 0 | 0 | 0 | 0
[18:18:36:994] | 1532 | 621 | 40 | 0 | 92 | 20 | 15.5 | 43 | 0.66 | 13.8 | 1814 | 0 | 0 | 100 | 30 | 1 | 30 | 136 | 16 | 0 | 33331 | 0 | 0 | 0 | 140 | 7.2 | 2.4 | 0 | 0 | 0 | 0 | 0
[18:18:38:010] | 1111 | 137 | 40 | 0 | 92 | 27 | 4 | 44 | 0.66 | 13.8 | 1832 | 0 | 0 | 100 | 30 | 1 | 30 | 136 | 16 | 0 | 32959 | 0 | 0 | 0 | 140 | 4.3 | 1.6 | 0 | 0 | 0 | 0 | 0
[18:18:38:976] | 1075 | 182 | 29 | 0 | 92 | 28 | 3.5 | 44 | 0.66 | 13.8 | 1830 | 1 | 795 | 100 | 30 | 1 | 30 | 136 | 16 | 0 | 32935 | 0 | 0 | 0 | 140 | 4.2 | 1.6 | 0 | 0 | 0 | 0 | 0
[18:18:39:990] | 934 | 46 | 28 | 0 | 92 | 30 | 6 | 44 | 0.66 | 13.8 | 1822 | 1 | 395 | 99 | 30 | 1 | 30 | 136 | 16 | 0 | 32823 | 0 | 0 | 0 | 140 | 4.2 | 1.4 | 0 | 0 | 0 | 0 | 0
[18:18:41:006] | 924 | 38 | 26 | 0 | 91 | 29 | 7.5 | 45 | 0.66 | 13.8 | 1824 | 1 | 735 | 99 | 30 | 1 | 30 | 136 | 16 | 0 | 32809 | 0 | 0 | 0 | 140 | 3.9 | 1.3 | 0 | 0 | 0 | 0 | 0
[18:18:42:034] | 912 | 33 | 26 | 0 | 91 | 29 | 7.5 | 45 | 0.66 | 13.8 | 1817 | 1 | 205 | 98 | 30 | 1 | 30 | 136 | 16 | 0 | 32816 | 0 | 0 | 0 | 140 | 3.7 | 1.2 | 0 | 0 | 0 | 0 | 0
[18:18:42:989] | 908 | 28 | 26 | 0 | 91 | 30 | 8.5 | 45 | 0.66 | 13.8 | 1820 | 1 | 30 | 99 | 30 | 1 | 30 | 136 | 16 | 0 | 32806 | 0 | 0 | 0 | 140 | 3.7 | 1.2 | 0 | 0 | 0 | 0 | 0
[18:18:44:003] | 913 | 43 | 25 | 0 | 91 | 29 | 7 | 45 | 0.66 | 13.8 | 1833 | 1 | 30 | 99 | 30 | 1 | 30 | 136 | 16 | 0 | 32805 | 0 | 0 | 0 | 140 | 3.8 | 1.2 | 0 | 0 | 0 | 0 | 0
[18:18:45:019] | 910 | 29 | 25 | 0 | 91 | 29 | 8.5 | 46 | 0.66 | 13.8 | 1822 | 1 | 210 | 100 | 30 | 1 | 30 | 136 | 16 | 0 | 32811 | 0 | 0 | 0 | 140 | 3.7 | 1.2 | 0 | 0 | 0 | 0 | 0
[18:18:45:993] | 909 | 27 | 24 | 0 | 91 | 30 | 9 | 46 | 0.66 | 13.8 | 1818 | 1 | 35 | 101 | 30 | 1 | 30 | 136 | 16 | 0 | 32798 | 0 | 0 | 0 | 140 | 3.7 | 1.2 | 0 | 0 | 0 | 0 | 0
[18:18:47:009] | 906 | 38 | 24 | 0 | 91 | 29 | 7.5 | 46 | 0.66 | 13.8 | 1831 | 1 | 235 | 100 | 30 | 1 | 30 | 136 | 16 | 0 | 32797 | 0 | 0 | 0 | 140 | 3.8 | 1.2 | 0 | 0 | 0 | 0 | 0
[18:18:48:019] | 906 | 34 | 24 | 0 | 91 | 30 | 8 | 47 | 0.66 | 13.8 | 1830 | 1 | 485 | 101 | 30 | 1 | 30 | 136 | 16 | 0 | 32802 | 0 | 0 | 0 | 140 | 3.7 | 1.2 | 0 | 0 | 0 | 0 | 0
[18:18:48:984] | 903 | 32 | 24 | 0 | 91 | 30 | 8 | 47 | 0.66 | 13.8 | 1834 | 1 | 435 | 101 | 30 | 1 | 30 | 136 | 16 | 0 | 32803 | 0 | 0 | 0 | 140 | 3.8 | 1.2 | 0 | 0 | 0 | 0 | 0
[18:18:49:999] | 909 | 33 | 24 | 0 | 91 | 29 | 8 | 47 | 0.66 | 13.8 | 1817 | 1 | 500 | 100 | 30 | 1 | 30 | 136 | 16 | 0 | 32808 | 0 | 0 | 0 | 140 | 3.8 | 1.2 | 0 | 0 | 0 | 0 | 0
[18:18:51:010] | 904 | 16 | 24 | 0 | 91 | 29 | 9.5 | 47 | 0.66 | 13.8 | 1818 | 1 | 65 | 101 | 30 | 1 | 30 | 136 | 16 | 0 | 32791 | 0 | 0 | 0 | 140 | 3.7 | 1.2 | 0 | 0 | 0 | 0 | 0
[18:18:51:980] | 915 | 34 | 24 | 0 | 91 | 30 | 8 | 47 | 0.66 | 13.8 | 1833 | 1 | 580 | 100 | 30 | 1 | 30 | 136 | 16 | 0 | 32803 | 0 | 0 | 0 | 140 | 3.6 | 1.2 | 0 | 0 | 0 | 0 | 0
[18:18:53:013] | 910 | 23 | 23 | 0 | 91 | 29 | 9.5 | 47 | 0.66 | 13.8 | 1822 | 1 | 295 | 101 | 30 | 1 | 30 | 136 | 16 | 0 | 32793 | 0 | 0 | 0 | 140 | 3.8 | 1.2 | 0 | 0 | 0 | 0 | 0
[18:18:54:011] | 908 | 26 | 23 | 0 | 91 | 28 | 9.5 | 47 | 0.66 | 13.8 | 1822 | 1 | 420 | 101 | 30 | 1 | 30 | 136 | 16 | 0 | 32792 | 0 | 0 | 0 | 140 | 3.7 | 1.2 | 0 | 0 | 0 | 0 | 0
[18:18:55:035] | 888 | 6 | 23 | 0 | 91 | 30 | 9.5 | 47 | 0.66 | 13.8 | 1822 | 1 | 235 | 100 | 30 | 1 | 30 | 136 | 16 | 0 | 32777 | 0 | 0 | 0 | 140 | 3.5 | 1.2 | 0 | 0 | 0 | 0 | 0
[18:18:56:010] | 889 | 26 | 23 | 0 | 91 | 29 | 9 | 47 | 0.66 | 13.8 | 1818 | 1 | 145 | 100 | 30 | 1 | 30 | 136 | 16 | 0 | 32807 | 0 | 0 | 0 | 140 | 3.7 | 1.2 | 0 | 0 | 0 | 0 | 0
[18:18:56:987] | 905 | 30 | 23 | 0 | 91 | 29 | 8.5 | 48 | 0.66 | 13.8 | 1820 | 1 | 200 | 101 | 30 | 1 | 30 | 136 | 16 | 0 | 32798 | 0 | 0 | 0 | 140 | 3.6 | 1.2 | 0 | 0 | 0 | 0 | 0
[18:18:58:003] | 905 | 34 | 23 | 0 | 91 | 30 | 8 | 48 | 0.66 | 13.8 | 1831 | 1 | 70 | 101 | 30 | 1 | 30 | 136 | 16 | 0 | 32809 | 0 | 0 | 0 | 140 | 3.6 | 1.2 | 0 | 0 | 0 | 0 | 0
[18:18:59:017] | 902 | 28 | 23 | 0 | 91 | 29 | 8.5 | 48 | 0.66 | 13.8 | 1824 | 1 | 505 | 101 | 30 | 1 | 30 | 136 | 16 | 0 | 32794 | 0 | 0 | 0 | 140 | 3.7 | 1.2 | 0 | 0 | 0 | 0 | 0
[18:18:59:988] | 902 | 31 | 23 | 0 | 91 | 28 | 8.5 | 48 | 0.66 | 13.8 | 1820 | 1 | 390 | 101 | 30 | 1 | 30 | 136 | 16 | 0 | 32793 | 0 | 0 | 0 | 140 | 3.6 | 1.2 | 0 | 0 | 0 | 0 | 0
[18:19:01:008] | 908 | 42 | 23 | 0 | 91 | 30 | 7 | 48 | 0.66 | 13.8 | 1818 | 1 | 580 | 100 | 30 | 1 | 30 | 136 | 16 | 0 | 32772 | 0 | 0 | 0 | 140 | 3.5 | 1.1 | 0 | 0 | 0 | 0 | 0
[18:19:02:028] | 905 | 29 | 23 | 0 | 91 | 29 | 8.5 | 48 | 0.66 | 13.8 | 1821 | 1 | 290 | 100 | 30 | 1 | 30 | 136 | 16 | 0 | 32782 | 0 | 0 | 0 | 140 | 3.8 | 1.2 | 0 | 0 | 0 | 0 | 0
[18:19:02:988] | 912 | 31 | 23 | 0 | 91 | 30 | 8.5 | 48 | 0.66 | 13.8 | 1831 | 1 | 505 | 100 | 30 | 1 | 30 | 136 | 16 | 0 | 32784 | 0 | 0 | 0 | 140 | 3.6 | 1.2 | 0 | 0 | 0 | 0 | 0
[18:19:04:004] | 898 | 33 | 23 | 0 | 91 | 29 | 8 | 48 | 0.66 | 13.8 | 1822 | 1 | 35 | 101 | 30 | 1 | 30 | 136 | 16 | 0 | 32793 | 0 | 0 | 0 | 140 | 3.8 | 1.2 | 0 | 0 | 0 | 0 | 0
[18:19:05:019] | 909 | 28 | 23 | 0 | 91 | 29 | 8.5 | 48 | 0.66 | 13.8 | 1815 | 1 | 60 | 101 | 30 | 1 | 30 | 136 | 16 | 0 | 32804 | 0 | 0 | 0 | 140 | 3.6 | 1.2 | 0 | 0 | 0 | 0 | 0
[18:19:05:983] | 902 | 27 | 23 | 0 | 91 | 30 | 9 | 48 | 0.66 | 13.8 | 1815 | 1 | 415 | 101 | 30 | 1 | 30 | 136 | 16 | 0 | 32787 | 0 | 0 | 0 | 140 | 3.6 | 1.2 | 0 | 0 | 0 | 0 | 0
[18:19:06:999] | 903 | 36 | 23 | 0 | 91 | 29 | 8 | 48 | 0.66 | 13.8 | 1830 | 1 | 675 | 101 | 30 | 1 | 30 | 136 | 16 | 0 | 32798 | 0 | 0 | 0 | 140 | 3.7 | 1.2 | 0 | 0 | 0 | 0 | 0
[18:19:08:015] | 899 | 22 | 23 | 0 | 91 | 29 | 9.5 | 48 | 0.66 | 13.8 | 1821 | 1 | 265 | 101 | 30 | 1 | 30 | 136 | 16 | 0 | 32801 | 0 | 0 | 0 | 140 | 3.6 | 1.2 | 0 | 0 | 0 | 0 | 0
[18:19:08:983] | 901 | 41 | 23 | 0 | 91 | 29 | 6 | 48 | 0.66 | 13.8 | 1816 | 1 | 610 | 101 | 30 | 1 | 30 | 136 | 16 | 0 | 32810 | 0 | 0 | 0 | 140 | 3.6 | 1.2 | 0 | 0 | 0 | 0 | 0
[18:19:09:998] | 895 | 24 | 23 | 0 | 91 | 29 | 9 | 48 | 0.66 | 13.8 | 1824 | 1 | 200 | 101 | 30 | 1 | 30 | 136 | 16 | 0 | 32777 | 0 | 0 | 0 | 140 | 3.6 | 1.2 | 0 | 0 | 0 | 0 | 0
[18:19:11:013] | 889 | 24 | 23 | 0 | 91 | 29 | 9 | 48 | 0.66 | 13.8 | 1818 | 1 | 590 | 101 | 30 | 1 | 30 | 136 | 16 | 0 | 32797 | 0 | 0 | 0 | 140 | 3.6 | 1.2 | 0 | 0 | 0 | 0 | 0
[18:19:12:029] | 911 | 38 | 23 | 0 | 91 | 30 | 7.5 | 48 | 0.66 | 13.8 | 1823 | 1 | 695 | 101 | 30 | 1 | 30 | 136 | 16 | 0 | 32805 | 0 | 0 | 0 | 140 | 3.6 | 1.2 | 0 | 0 | 0 | 0 | 0
[18:19:12:996] | 897 | 28 | 23 | 0 | 92 | 29 | 8.5 | 48 | 0.66 | 13.8 | 1818 | 1 | 435 | 101 | 30 | 1 | 30 | 136 | 16 | 0 | 32790 | 0 | 0 | 0 | 140 | 3.8 | 1.2 | 0 | 0 | 0 | 0 | 0
[18:19:14:011] | 912 | 27 | 23 | 0 | 92 | 30 | 9 | 48 | 0.66 | 13.8 | 1822 | 1 | 270 | 101 | 30 | 1 | 30 | 136 | 16 | 0 | 32784 | 0 | 0 | 0 | 140 | 3.6 | 1.2 | 0 | 0 | 0 | 0 | 0
[18:19:15:026] | 891 | 19 | 23 | 0 | 92 | 29 | 9.5 | 48 | 0.66 | 13.8 | 1817 | 1 | 260 | 101 | 30 | 1 | 30 | 136 | 16 | 0 | 32789 | 0 | 0 | 0 | 140 | 3.8 | 1.2 | 0 | 0 | 0 | 0 | 0
[18:19:15:994] | 903 | 15 | 23 | 0 | 92 | 29 | 9.5 | 48 | 0.66 | 13.8 | 1817 | 1 | 155 | 101 | 30 | 1 | 30 | 136 | 16 | 0 | 32798 | 0 | 0 | 0 | 140 | 3.6 | 1.2 | 0 | 0 | 0 | 0 | 0
[18:19:17:011] | 908 | 37 | 23 | 0 | 92 | 29 | 7.5 | 48 | 0.66 | 13.8 | 1831 | 1 | 510 | 101 | 30 | 1 | 30 | 136 | 16 | 0 | 32799 | 0 | 0 | 0 | 140 | 3.6 | 1.2 | 0 | 0 | 0 | 0 | 0
[18:19:18:025] | 901 | 32 | 23 | 0 | 92 | 29 | 7 | 48 | 0.66 | 13.8 | 1817 | 1 | 545 | 101 | 30 | 1 | 30 | 136 | 16 | 0 | 32801 | 0 | 0 | 0 | 140 | 3.6 | 1.2 | 0 | 0 | 0 | 0 | 0
[18:19:18:991] | 904 | 28 | 23 | 0 | 91 | 30 | 9 | 49 | 0.66 | 13.8 | 1824 | 1 | 630 | 101 | 30 | 1 | 30 | 136 | 16 | 0 | 32806 | 0 | 0 | 0 | 140 | 3.6 | 1.2 | 0 | 0 | 0 | 0 | 0
[18:19:20:008] | 901 | 11 | 23 | 0 | 91 | 30 | 10 | 49 | 0.66 | 13.8 | 1820 | 1 | 315 | 101 | 30 | 1 | 30 | 136 | 16 | 0 | 32779 | 0 | 0 | 0 | 140 | 3.7 | 1.2 | 0 | 0 | 0 | 0 | 0
[18:19:21:023] | 891 | 33 | 23 | 0 | 91 | 29 | 8 | 49 | 0.66 | 13.8 | 1822 | 1 | 435 | 101 | 30 | 1 | 30 | 136 | 16 | 0 | 32798 | 0 | 0 | 0 | 140 | 3.7 | 1.2 | 0 | 0 | 0 | 0 | 0
[18:19:21:989] | 902 | 35 | 23 | 0 | 91 | 30 | 8 | 49 | 0.66 | 13.8 | 1822 | 1 | 335 | 101 | 30 | 1 | 30 | 136 | 16 | 0 | 32815 | 0 | 0 | 0 | 140 | 3.6 | 1.2 | 0 | 0 | 0 | 0 | 0
[18:19:23:004] | 901 | 22 | 22 | 0 | 91 | 29 | 9.5 | 48 | 0.66 | 13.8 | 1818 | 1 | 250 | 101 | 30 | 1 | 30 | 136 | 16 | 0 | 32778 | 0 | 0 | 0 | 140 | 3.7 | 1.2 | 0 | 0 | 0 | 0 | 0
[18:19:24:021] | 898 | 24 | 22 | 0 | 91 | 28 | 9 | 48 | 0.66 | 13.8 | 1817 | 1 | 755 | 101 | 30 | 1 | 30 | 136 | 16 | 0 | 32783 | 0 | 0 | 0 | 140 | 3.6 | 1.2 | 0 | 0 | 0 | 0 | 0
[18:19:24:984] | 906 | 43 | 22 | 0 | 91 | 28 | 7 | 49 | 0.66 | 13.8 | 1819 | 1 | 540 | 101 | 30 | 1 | 30 | 136 | 16 | 0 | 32804 | 0 | 0 | 0 | 140 | 3.5 | 1.1 | 0 | 0 | 0 | 0 | 0
[18:19:26:000] | 889 | 10 | 22 | 0 | 91 | 29 | 9.5 | 49 | 0.66 | 13.8 | 1819 | 1 | 40 | 101 | 30 | 1 | 30 | 136 | 16 | 0 | 32778 | 0 | 0 | 0 | 140 | 3.5 | 1.1 | 0 | 0 | 0 | 0 | 0
[18:19:27:019] | 888 | 24 | 22 | 0 | 91 | 29 | 9 | 49 | 0.66 | 13.8 | 1823 | 1 | 465 | 101 | 30 | 1 | 30 | 136 | 16 | 0 | 32791 | 0 | 0 | 0 | 140 | 3.5 | 1.2 | 0 | 0 | 0 | 0 | 0
[18:19:28:033] | 900 | 17 | 22 | 0 | 91 | 29 | 9.5 | 48 | 0.66 | 13.8 | 1819 | 1 | 290 | 100 | 30 | 1 | 30 | 136 | 16 | 0 | 32778 | 0 | 0 | 0 | 140 | 3.5 | 1.2 | 0 | 0 | 0 | 0 | 0
[18:19:28:998] | 898 | 33 | 22 | 0 | 91 | 30 | 8 | 49 | 0.66 | 13.8 | 1822 | 1 | 435 | 101 | 30 | 1 | 30 | 136 | 16 | 0 | 32797 | 0 | 0 | 0 | 140 | 3.6 | 1.2 | 0 | 0 | 0 | 0 | 0
[18:19:30:013] | 901 | 24 | 22 | 0 | 91 | 29 | 9 | 49 | 0.66 | 13.8 | 1819 | 1 | 290 | 101 | 30 | 1 | 30 | 136 | 16 | 0 | 32793 | 0 | 0 | 0 | 140 | 3.7 | 1.2 | 0 | 0 | 0 | 0 | 0
[18:19:31:032] | 888 | 12 | 22 | 0 | 91 | 29 | 9.5 | 49 | 0.66 | 13.8 | 1820 | 1 | 705 | 101 | 30 | 1 | 30 | 136 | 16 | 0 | 32800 | 0 | 0 | 0 | 140 | 3.6 | 1.2 | 0 | 0 | 0 | 0 | 0
[18:19:31:995] | 893 | 6 | 22 | 0 | 91 | 30 | 10 | 49 | 0.66 | 13.8 | 1817 | 1 | 80 | 101 | 30 | 1 | 30 | 136 | 16 | 0 | 32773 | 0 | 0 | 0 | 140 | 3.5 | 1.2 | 0 | 0 | 0 | 0 | 0
[18:19:33:011] | 884 | 14 | 22 | 0 | 91 | 30 | 9.5 | 49 | 0.66 | 13.8 | 1818 | 1 | 625 | 100 | 30 | 1 | 30 | 136 | 16 | 0 | 32799 | 0 | 0 | 0 | 140 | 3.7 | 1.2 | 0 | 0 | 0 | 0 | 0
[18:19:34:026] | 893 | 27 | 22 | 0 | 91 | 30 | 9 | 49 | 0.66 | 13.8 | 1819 | 1 | 80 | 100 | 30 | 1 | 30 | 136 | 16 | 0 | 32799 | 0 | 0 | 0 | 140 | 3.7 | 1.2 | 0 | 0 | 0 | 0 | 0
[18:19:34:990] | 882 | 15 | 22 | 0 | 91 | 29 | 9.5 | 49 | 0.66 | 13.8 | 1818 | 1 | 50 | 101 | 30 | 1 | 30 | 136 | 16 | 0 | 32784 | 0 | 0 | 0 | 140 | 3.7 | 1.2 | 0 | 0 | 0 | 0 | 0
[18:19:36:008] | 894 | 17 | 22 | 0 | 91 | 29 | 9.5 | 49 | 0.66 | 13.8 | 1819 | 1 | 390 | 101 | 30 | 1 | 30 | 136 | 16 | 0 | 32778 | 0 | 0 | 0 | 140 | 3.5 | 1.2 | 0 | 0 | 0 | 0 | 0
[18:19:37:023] | 893 | 21 | 22 | 0 | 91 | 30 | 9.5 | 49 | 0.66 | 13.8 | 1824 | 1 | 150 | 101 | 30 | 1 | 30 | 136 | 16 | 0 | 32797 | 0 | 0 | 0 | 140 | 3.6 | 1.2 | 0 | 0 | 0 | 0 | 0
[18:19:37:987] | 878 | 5 | 22 | 0 | 91 | 29 | 10 | 49 | 0.66 | 13.8 | 1819 | 1 | 685 | 101 | 30 | 1 | 30 | 136 | 16 | 0 | 32767 | 0 | 0 | 0 | 140 | 3.7 | 1.2 | 0 | 0 | 0 | 0 | 0
[18:19:39:002] | 893 | 19 | 22 | 0 | 91 | 29 | 9.5 | 49 | 0.66 | 13.8 | 1818 | 1 | 150 | 101 | 30 | 1 | 30 | 136 | 16 | 0 | 32787 | 0 | 0 | 0 | 140 | 3.5 | 1.2 | 0 | 0 | 0 | 0 | 0
[18:19:40:018] | 885 | 15 | 22 | 0 | 91 | 30 | 9.5 | 49 | 0.66 | 13.8 | 1819 | 1 | 680 | 100 | 30 | 1 | 30 | 136 | 16 | 0 | 32790 | 0 | 0 | 0 | 140 | 3.6 | 1.2 | 0 | 0 | 0 | 0 | 0
[18:19:41:034] | 896 | 18 | 22 | 0 | 91 | 29 | 9.5 | 49 | 0.66 | 13.8 | 1818 | 1 | 115 | 101 | 30 | 1 | 30 | 136 | 16 | 0 | 32790 | 0 | 0 | 0 | 140 | 3.7 | 1.2 | 0 | 0 | 0 | 0 | 0
[18:19:41:995] | 899 | 16 | 22 | 0 | 91 | 29 | 9.5 | 49 | 0.66 | 13.8 | 1817 | 1 | 250 | 102 | 30 | 1 | 30 | 136 | 16 | 0 | 32794 | 0 | 0 | 0 | 140 | 3.6 | 1.2 | 0 | 0 | 0 | 0 | 0
[18:19:43:016] | 905 | 33 | 22 | 0 | 91 | 28 | 8 | 49 | 0.66 | 13.8 | 1817 | 1 | 535 | 101 | 30 | 1 | 30 | 136 | 16 | 0 | 32771 | 0 | 0 | 0 | 140 | 3.6 | 1.2 | 0 | 0 | 0 | 0 | 0
[18:19:44:032] | 902 | 25 | 22 | 0 | 91 | 30 | 9 | 49 | 0.66 | 13.8 | 1820 | 1 | 590 | 101 | 30 | 1 | 30 | 136 | 16 | 0 | 32798 | 0 | 0 | 0 | 140 | 3.5 | 1.1 | 0 | 0 | 0 | 0 | 0
[18:19:44:996] | 879 | 1 | 22 | 0 | 91 | 30 | 10 | 49 | 0.66 | 13.8 | 1821 | 1 | 70 | 101 | 30 | 1 | 30 | 136 | 16 | 0 | 32789 | 0 | 0 | 0 | 140 | 3.7 | 1.2 | 0 | 0 | 0 | 0 | 0
[18:19:46:016] | 901 | 32 | 22 | 0 | 90 | 29 | 7.5 | 49 | 0.66 | 13.9 | 1824 | 1 | 600 | 101 | 30 | 1 | 30 | 136 | 16 | 0 | 32792 | 0 | 0 | 0 | 140 | 3.6 | 1.2 | 0 | 0 | 0 | 0 | 0
[18:19:47:036] | 904 | 28 | 22 | 0 | 90 | 29 | 8.5 | 49 | 0.66 | 13.8 | 1818 | 1 | 15 | 101 | 30 | 1 | 30 | 136 | 16 | 0 | 32795 | 0 | 0 | 0 | 140 | 3.6 | 1.2 | 0 | 0 | 0 | 0 | 0
[18:19:47:994] | 892 | 16 | 22 | 0 | 90 | 29 | 10 | 49 | 0.66 | 13.8 | 1817 | 1 | 20 | 101 | 30 | 1 | 30 | 136 | 16 | 0 | 32774 | 0 | 0 | 0 | 140 | 3.6 | 1.2 | 0 | 0 | 0 | 0 | 0
[18:19:49:015] | 896 | 16 | 22 | 0 | 90 | 28 | 9.5 | 49 | 0.66 | 13.8 | 1820 | 1 | 500 | 102 | 30 | 1 | 30 | 136 | 16 | 0 | 32795 | 0 | 0 | 0 | 140 | 3.6 | 1.2 | 0 | 0 | 0 | 0 | 0
[18:19:50:030] | 907 | 29 | 22 | 0 | 90 | 29 | 8.5 | 49 | 0.66 | 13.8 | 1817 | 1 | 740 | 102 | 30 | 1 | 30 | 136 | 16 | 0 | 32784 | 0 | 0 | 0 | 140 | 3.5 | 1.1 | 0 | 0 | 0 | 0 | 0
[18:19:51:002] | 888 | 14 | 22 | 0 | 90 | 29 | 9.5 | 49 | 0.66 | 13.8 | 1819 | 1 | 325 | 101 | 30 | 1 | 30 | 136 | 16 | 0 | 32789 | 0 | 0 | 0 | 140 | 3.6 | 1.2 | 0 | 0 | 0 | 0 | 0
[18:19:52:024] | 888 | 3 | 22 | 0 | 90 | 29 | 10 | 49 | 0.66 | 13.8 | 1821 | 1 | 230 | 101 | 30 | 1 | 30 | 136 | 16 | 0 | 32774 | 0 | 0 | 0 | 140 | 3.5 | 1.2 | 0 | 0 | 0 | 0 | 0
[18:19:53:035] | 896 | 22 | 22 | 0 | 90 | 28 | 9.5 | 49 | 0.66 | 13.8 | 1820 | 1 | 615 | 101 | 30 | 1 | 30 | 136 | 16 | 0 | 32783 | 0 | 0 | 0 | 140 | 3.5 | 1.2 | 0 | 0 | 0 | 0 | 0
[18:19:54:002] | 901 | 26 | 22 | 0 | 90 | 29 | 8.5 | 49 | 0.66 | 13.8 | 1820 | 1 | 285 | 101 | 30 | 1 | 30 | 136 | 16 | 0 | 32810 | 0 | 0 | 0 | 140 | 3.5 | 1.1 | 0 | 0 | 0 | 0 | 0
[18:19:55:017] | 878 | 20 | 22 | 0 | 90 | 29 | 9.5 | 48 | 0.66 | 13.8 | 1821 | 1 | 105 | 102 | 30 | 1 | 30 | 136 | 16 | 0 | 32783 | 0 | 0 | 0 | 140 | 3.6 | 1.2 | 0 | 0 | 0 | 0 | 0
[18:19:56:034] | 886 | 16 | 22 | 0 | 90 | 29 | 9.5 | 48 | 0.66 | 13.9 | 1824 | 1 | 515 | 101 | 30 | 1 | 30 | 136 | 16 | 0 | 32775 | 0 | 0 | 0 | 140 | 3.5 | 1.2 | 0 | 0 | 0 | 0 | 0
[18:19:56:996] | 893 | 22 | 22 | 0 | 90 | 28 | 9.5 | 49 | 0.66 | 13.8 | 1822 | 1 | 395 | 101 | 30 | 1 | 30 | 136 | 16 | 0 | 32776 | 0 | 0 | 0 | 140 | 3.5 | 1.2 | 0 | 0 | 0 | 0 | 0
[18:19:58:011] | 886 | 20 | 22 | 0 | 90 | 29 | 9.5 | 49 | 0.66 | 13.8 | 1818 | 1 | 115 | 102 | 30 | 1 | 30 | 136 | 16 | 0 | 32767 | 0 | 0 | 0 | 140 | 3.4 | 1.1 | 0 | 0 | 0 | 0 | 0
[18:19:59:025] | 881 | 11 | 22 | 0 | 90 | 29 | 10 | 49 | 0.66 | 13.8 | 1823 | 1 | 695 | 101 | 30 | 1 | 30 | 136 | 16 | 0 | 32773 | 0 | 0 | 0 | 140 | 3.5 | 1.2 | 0 | 0 | 0 | 0 | 0
[18:19:59:988] | 897 | 27 | 22 | 0 | 90 | 29 | 9 | 49 | 0.66 | 13.8 | 1818 | 1 | 470 | 101 | 30 | 1 | 30 | 136 | 16 | 0 | 32786 | 0 | 0 | 0 | 140 | 3.5 | 1.2 | 0 | 0 | 0 | 0 | 0
[18:20:01:004] | 904 | 43 | 22 | 0 | 90 | 28 | 7.5 | 49 | 0.66 | 13.8 | 1836 | 1 | 550 | 101 | 30 | 1 | 30 | 136 | 16 | 0 | 32790 | 0 | 0 | 0 | 140 | 3.6 | 1.2 | 0 | 0 | 0 | 0 | 0
[18:20:02:023] | 886 | 17 | 22 | 0 | 90 | 28 | 9.5 | 49 | 0.66 | 13.8 | 1817 | 1 | 430 | 102 | 30 | 1 | 30 | 136 | 16 | 0 | 32768 | 0 | 0 | 0 | 140 | 3.5 | 1.1 | 0 | 0 | 0 | 0 | 0
[18:20:03:038] | 899 | 28 | 22 | 0 | 90 | 29 | 8 | 49 | 0.66 | 13.8 | 1817 | 1 | 705 | 101 | 30 | 1 | 30 | 136 | 16 | 0 | 32783 | 0 | 0 | 0 | 140 | 3.4 | 1.1 | 0 | 0 | 0 | 0 | 0
[18:20:04:002] | 896 | 21 | 22 | 0 | 90 | 29 | 9.5 | 49 | 0.66 | 13.8 | 1818 | 1 | 420 | 101 | 30 | 1 | 30 | 136 | 16 | 0 | 32795 | 0 | 0 | 0 | 140 | 3.6 | 1.2 | 0 | 0 | 0 | 0 | 0
[18:20:05:026] | 886 | 17 | 22 | 0 | 90 | 29 | 9.5 | 49 | 0.66 | 13.8 | 1817 | 1 | 300 | 101 | 30 | 1 | 30 | 136 | 16 | 0 | 32789 | 0 | 0 | 0 | 140 | 3.6 | 1.2 | 0 | 0 | 0 | 0 | 0
[18:20:06:032] | 895 | 25 | 22 | 0 | 90 | 30 | 9 | 49 | 0.66 | 13.8 | 1821 | 1 | 100 | 101 | 30 | 1 | 30 | 136 | 16 | 0 | 32787 | 0 | 0 | 0 | 140 | 3.5 | 1.2 | 0 | 0 | 0 | 0 | 0
[18:20:06:996] | 901 | 23 | 22 | 0 | 90 | 28 | 9.5 | 49 | 0.66 | 13.8 | 1817 | 1 | 80 | 101 | 30 | 1 | 30 | 136 | 16 | 0 | 32786 | 0 | 0 | 0 | 140 | 3.7 | 1.2 | 0 | 0 | 0 | 0 | 0
[18:20:08:010] | 890 | 8 | 22 | 0 | 90 | 29 | 10 | 49 | 0.66 | 13.8 | 1818 | 1 | 235 | 102 | 30 | 1 | 30 | 136 | 16 | 0 | 32785 | 0 | 0 | 0 | 140 | 3.5 | 1.1 | 0 | 0 | 0 | 0 | 0
[18:20:09:025] | 897 | 31 | 22 | 0 | 90 | 30 | 8.5 | 49 | 0.66 | 13.8 | 1818 | 1 | 745 | 101 | 30 | 1 | 30 | 136 | 16 | 0 | 32786 | 0 | 0 | 0 | 140 | 3.6 | 1.2 | 0 | 0 | 0 | 0 | 0
[18:20:10:040] | 893 | 19 | 22 | 0 | 90 | 29 | 9.5 | 49 | 0.66 | 13.8 | 1818 | 1 | 615 | 101 | 30 | 1 | 30 | 136 | 16 | 0 | 32807 | 0 | 0 | 0 | 140 | 3.7 | 1.2 | 0 | 0 | 0 | 0 | 0
[18:20:11:004] | 906 | 18 | 22 | 0 | 90 | 29 | 9.5 | 49 | 0.66 | 13.8 | 1825 | 1 | 70 | 101 | 30 | 1 | 30 | 136 | 16 | 0 | 32786 | 0 | 0 | 0 | 140 | 3.6 | 1.2 | 0 | 0 | 0 | 0 | 0
[18:20:12:019] | 898 | 25 | 22 | 0 | 90 | 29 | 9 | 49 | 0.66 | 13.8 | 1816 | 1 | 645 | 101 | 30 | 1 | 30 | 136 | 16 | 0 | 32784 | 0 | 0 | 0 | 140 | 3.6 | 1.2 | 0 | 0 | 0 | 0 | 0
[18:20:13:035] | 891 | 4 | 22 | 0 | 90 | 29 | 10 | 49 | 0.66 | 13.8 | 1820 | 1 | 705 | 101 | 30 | 1 | 30 | 136 | 16 | 0 | 32785 | 0 | 0 | 0 | 140 | 3.6 | 1.2 | 0 | 0 | 0 | 0 | 0
[18:20:14:007] | 879 | 7 | 22 | 0 | 90 | 30 | 10 | 49 | 0.66 | 13.8 | 1821 | 1 | 65 | 101 | 30 | 1 | 30 | 136 | 16 | 0 | 32793 | 0 | 0 | 0 | 140 | 3.6 | 1.2 | 0 | 0 | 0 | 0 | 0
[18:20:15:012] | 898 | 25 | 22 | 0 | 90 | 29 | 9 | 49 | 0.66 | 13.8 | 1820 | 1 | 65 | 101 | 30 | 1 | 30 | 136 | 16 | 0 | 32803 | 0 | 0 | 0 | 140 | 3.6 | 1.2 | 0 | 0 | 0 | 0 | 0
[18:20:16:027] | 900 | 12 | 22 | 0 | 91 | 29 | 9.5 | 49 | 0.66 | 13.8 | 1822 | 1 | 560 | 101 | 30 | 1 | 30 | 136 | 16 | 0 | 32780 | 0 | 0 | 0 | 140 | 3.6 | 1.2 | 0 | 0 | 0 | 0 | 0
[18:20:16:992] | 895 | 35 | 22 | 0 | 91 | 29 | 8.5 | 49 | 0.66 | 13.8 | 1819 | 1 | 290 | 101 | 30 | 1 | 30 | 136 | 16 | 0 | 32798 | 0 | 0 | 0 | 140 | 3.6 | 1.2 | 0 | 0 | 0 | 0 | 0
[18:20:18:006] | 893 | 13 | 22 | 0 | 91 | 30 | 9.5 | 49 | 0.66 | 13.8 | 1820 | 1 | 350 | 101 | 30 | 1 | 30 | 136 | 16 | 0 | 32781 | 0 | 0 | 0 | 140 | 3.6 | 1.2 | 0 | 0 | 0 | 0 | 0
[18:20:19:021] | 894 | 26 | 22 | 0 | 91 | 29 | 9 | 49 | 0.66 | 13.8 | 1823 | 1 | 250 | 100 | 30 | 1 | 30 | 136 | 16 | 0 | 32801 | 0 | 0 | 0 | 140 | 3.7 | 1.2 | 0 | 0 | 0 | 0 | 0
[18:20:20:038] | 896 | 22 | 22 | 0 | 91 | 29 | 9.5 | 49 | 0.66 | 13.8 | 1818 | 1 | 610 | 101 | 30 | 1 | 30 | 136 | 16 | 0 | 32793 | 0 | 0 | 0 | 140 | 3.6 | 1.2 | 0 | 0 | 0 | 0 | 0
[18:20:21:005] | 867 | 9 | 22 | 0 | 91 | 30 | 10 | 49 | 0.66 | 13.8 | 1822 | 1 | 360 | 101 | 30 | 1 | 30 | 136 | 16 | 0 | 32770 | 0 | 0 | 0 | 140 | 3.6 | 1.2 | 0 | 0 | 0 | 0 | 0
[18:20:22:020] | 886 | 12 | 22 | 0 | 91 | 28 | 9.5 | 49 | 0.66 | 13.8 | 1817 | 1 | 165 | 101 | 30 | 1 | 30 | 136 | 16 | 0 | 32788 | 0 | 0 | 0 | 140 | 3.6 | 1.2 | 0 | 0 | 0 | 0 | 0
[18:20:23:035] | 918 | 33 | 22 | 0 | 91 | 29 | 8 | 49 | 0.66 | 13.8 | 1820 | 1 | 285 | 102 | 30 | 1 | 30 | 136 | 16 | 0 | 32809 | 0 | 0 | 0 | 140 | 3.4 | 1.1 | 0 | 0 | 0 | 0 | 0
[18:20:23:999] | 896 | 19 | 22 | 0 | 91 | 29 | 9.5 | 49 | 0.66 | 13.8 | 1819 | 1 | 520 | 101 | 30 | 1 | 30 | 136 | 16 | 0 | 32786 | 0 | 0 | 0 | 140 | 3.7 | 1.2 | 0 | 0 | 0 | 0 | 0
[18:20:25:014] | 893 | 20 | 22 | 0 | 91 | 29 | 9.5 | 49 | 0.66 | 13.8 | 1817 | 1 | 640 | 101 | 30 | 1 | 30 | 136 | 16 | 0 | 32786 | 0 | 0 | 0 | 140 | 3.6 | 1.2 | 0 | 0 | 0 | 0 | 0
[18:20:26:029] | 906 | 24 | 22 | 0 | 91 | 29 | 9 | 49 | 0.66 | 13.8 | 1819 | 1 | 340 | 101 | 30 | 1 | 30 | 136 | 16 | 0 | 32789 | 0 | 0 | 0 | 140 | 3.6 | 1.2 | 0 | 0 | 0 | 0 | 0
[18:20:27:045] | 895 | 27 | 22 | 0 | 91 | 28 | 9 | 49 | 0.66 | 13.8 | 1816 | 1 | 435 | 101 | 30 | 1 | 30 | 136 | 16 | 0 | 32799 | 0 | 0 | 0 | 140 | 3.6 | 1.2 | 0 | 0 | 0 | 0 | 0
[18:20:28:010] | 896 | 17 | 22 | 0 | 91 | 30 | 9.5 | 49 | 0.66 | 13.8 | 1821 | 1 | 470 | 100 | 30 | 1 | 30 | 136 | 16 | 0 | 32781 | 0 | 0 | 0 | 140 | 3.4 | 1.1 | 0 | 0 | 0 | 0 | 0
[18:20:29:025] | 902 | 15 | 22 | 0 | 91 | 29 | 9.5 | 49 | 0.66 | 13.8 | 1817 | 1 | 595 | 101 | 30 | 1 | 30 | 136 | 16 | 0 | 32801 | 0 | 0 | 0 | 140 | 3.7 | 1.2 | 0 | 0 | 0 | 0 | 0
[18:20:30:039] | 902 | 35 | 22 | 0 | 91 | 29 | 8 | 49 | 0.66 | 13.8 | 1818 | 1 | 220 | 101 | 30 | 1 | 30 | 136 | 16 | 0 | 32802 | 0 | 0 | 0 | 140 | 3.6 | 1.2 | 0 | 0 | 0 | 0 | 0
[18:20:31:003] | 901 | 20 | 22 | 0 | 91 | 28 | 9.5 | 49 | 0.66 | 13.8 | 1819 | 1 | 560 | 101 | 30 | 1 | 30 | 136 | 16 | 0 | 32798 | 0 | 0 | 0 | 140 | 3.6 | 1.2 | 0 | 0 | 0 | 0 | 0
[18:20:32:024] | 901 | 19 | 22 | 0 | 91 | 29 | 9.5 | 49 | 0.66 | 13.8 | 1818 | 1 | 500 | 101 | 30 | 1 | 30 | 136 | 16 | 0 | 32776 | 0 | 0 | 0 | 140 | 3.5 | 1.1 | 0 | 0 | 0 | 0 | 0
[18:20:33:038] | 892 | 20 | 22 | 0 | 91 | 29 | 9.5 | 49 | 0.66 | 13.8 | 1817 | 1 | 415 | 101 | 30 | 1 | 30 | 136 | 16 | 0 | 32797 | 0 | 0 | 0 | 140 | 3.6 | 1.2 | 0 | 0 | 0 | 0 | 0
[18:20:34:002] | 903 | 38 | 22 | 0 | 92 | 29 | 7.5 | 49 | 0.66 | 13.8 | 1817 | 1 | 345 | 101 | 30 | 1 | 30 | 136 | 16 | 0 | 32800 | 0 | 0 | 0 | 140 | 3.6 | 1.2 | 0 | 0 | 0 | 0 | 0
[18:20:35:016] | 888 | 26 | 22 | 0 | 92 | 29 | 9 | 49 | 0.66 | 13.8 | 1820 | 1 | 125 | 101 | 30 | 1 | 30 | 136 | 16 | 0 | 32790 | 0 | 0 | 0 | 140 | 3.6 | 1.2 | 0 | 0 | 0 | 0 | 0
[18:20:36:046] | 888 | 17 | 22 | 0 | 92 | 30 | 9.5 | 49 | 0.66 | 13.8 | 1820 | 1 | 540 | 101 | 30 | 1 | 30 | 136 | 16 | 0 | 32795 | 0 | 0 | 0 | 140 | 3.5 | 1.2 | 0 | 0 | 0 | 0 | 0
[18:20:37:018] | 903 | 27 | 22 | 0 | 92 | 29 | 9 | 49 | 0.66 | 13.8 | 1818 | 1 | 570 | 101 | 30 | 1 | 30 | 136 | 16 | 0 | 32795 | 0 | 0 | 0 | 140 | 3.7 | 1.2 | 0 | 0 | 0 | 0 | 0
[18:20:38:025] | 903 | 29 | 22 | 0 | 92 | 30 | 8.5 | 49 | 0.66 | 13.9 | 1821 | 1 | 45 | 101 | 30 | 1 | 30 | 136 | 16 | 0 | 32800 | 0 | 0 | 0 | 140 | 3.6 | 1.2 | 0 | 0 | 0 | 0 | 0
[18:20:39:045] | 883 | 5 | 22 | 0 | 92 | 29 | 10 | 49 | 0.66 | 13.8 | 1818 | 1 | 445 | 102 | 30 | 1 | 30 | 136 | 16 | 0 | 32802 | 0 | 0 | 0 | 140 | 3.7 | 1.2 | 0 | 0 | 0 | 0 | 0